## No Shimming
X (mm) / Y(mm) | -5 | -4 | -3 | -2 | -1 | 0 | 1 | 2 | 3 | 4 | 5
-5 |  | 4589.9 | 4681.3 | 4726.5 | 4755.8 | 4780.3 | 4778.9 | 4768.4 | 4744.4 | 4706.5 | 4664.5
-4 |  | 4650.8 | 4744.7 | 4786.2 | 4813.7 | 4836.9 | 4839.7 | 4825.4 | 4803.5 | 4764.3 | 4723.3
-3 |  | 4706.2 | 4798.1 | 4838.2 | 4866.5 | 4885.1 | 4883.4 | 4874.1 | 4849.7 | 4811.7 | 4774.2
-2 |  | 4736.8 | 4830.5 | 4871.1 | 4897.7 | 4920.1 | 4918.5 | 4907.4 | 4881.4 | 4844.9 | 4804.3
-1 |  | 4760.3 | 4850.2 | 4890.3 | 4917.1 | 4939.3 | 4937.3 | 4925.6 | 4901.7 | 4864.3 | 4823.2
0 |  | 4769.5 | 4858.5 | 4898.1 | 4924.7 | 4946.2 | 4943.7 | 4931.8 | 4906.6 | 4869.9 | 4827.5
1 |  | 4766.1 | 4854.3 | 4892.5 | 4919.7 | 4940.8 | 4937.5 | 4925.7 | 4900.1 | 4863.6 | 4820.5
2 |  | 4747.4 | 4834.6 | 4872.9 | 4898.9 | 4920.9 | 4917.8 | 4904.5 | 4879.3 | 4842.6 | 4801.1
3 |  | 4713.7 | 4803.5 | 4841.3 | 4868.5 | 4886.3 | 4886.9 | 4872.7 | 4847.5 | 4809.8 | 4766.5
4 |  | 4670.4 | 4758.6 | 4797.3 | 4823.5 | 4840.3 | 4840.1 | 4823.7 | 4802.9 | 4760.8 | 4715.2
5 |  | 4613.3 | 4702.3 | 4738.1 | 4767.5 | 4784.7 | 4781.9 | 4770.8 | 4749.4 | 4701.1 | 4655.3
0,0 is in the middle strongest point of the magnet

## After Shimming
X (mm) / Y(mm) | -5 | -4 | -3 | -2 | -1 | 0 | 1 | 2 | 3 | 4 | 5
-5 |  |  | 3446.9 | 3458.4 | 3472.3 | 3475.7 | 3474 | 3470.7 | 3464.2
-4 |  |  | 3464.4 | 3473.9 | 3486.6 | 3490.2 | 3489.5 | 3486.5 | 3481.8
-3 |  |  | 3476.2 | 3488.1 | 3498.9 | 3502.9 | 3501.8 | 3499.9 | 3494.2
-2 |  |  | 3484 | 3495.1 | 3505.9 | 3509.2 | 3509.1 | 3506.8 | 3502.6
-1 |  |  | 3488.8 | 3499.7 | 3510.6 | 3514.2 | 3514 | 3511.9 | 3508.1
0 |  |  | 3491.3 | 3501.9 | 3512.8 | 3516.4 | 3516.4 | 3514.5 | 3510.9
1 |  |  | 3490.2 | 3501.1 | 3512 | 3515.4 | 3515.9 | 3514.1 | 3510.9
2 |  |  | 3486.2 | 3497.7 | 3507.7 | 3511.9 | 3511.9 | 3510.6 | 3507.9
3 |  |  | 3480 | 3491.3 | 3502.4 | 3505.7 | 3506.7 | 3504.8 | 3502
4 |  |  | 3469.2 | 3481.9 | 3492.7 | 3497.3 | 3498.3 | 3496.3 | 3493.2
5 |  |  | 3455.8 | 3468.7 | 3480.8 | 3486.2 | 3486.7 | 3484.4 | 3481.5